## el-mech
kW / W	2
Ui / V	233

Lp.	Up / V	I / A	Pi* / dz	Po* / dz	Pi / W	Po / W	Rp / Ω	RLp / Ω	Rpr	Si / VA	Ir	Por	η	λ
1	0	0,68	80,0	80,0	160	160	0	346	0,00	158	1,000	1,000	1,000	1,010
2	44	0,62	73,0	61,0	146	122	71	317	0,22	144	0,912	0,763	0,836	1,011
3	69	0,56	66,5	46,5	133	93	123	297	0,42	130	0,824	0,581	0,699	1,019
	Rpr / Ir, Por

## eln
fs / Hz	50
Ts / ms	20

Lp.	∆tα / ms	Pi / W	I / A	Ui / V	Uo / V	α / rad	α / deg	Si / VA	Po / W	Ir	Por	η	λ
1	1,0	166	0,70	236	235	0,31	18	165	164,5	1,000	1,000	0,991	1,005
2	1,5	164	0,69	235	233	0,47	27	162	160,8	0,986	0,977	0,980	1,011
3	2,0	161	0,68	236	230	0,63	36	160	156,4	0,971	0,951	0,971	1,003
	α / deg / Ir, Por